## 报价
白马校区食堂、附属象园幼儿园监控设备采购项目报价单
报价单位全称（盖章）：
序号 | 设备名称 | 参数 | 数量 | 单位 | 提供品牌、型号 | 单价 | 小计
1 | 筒型网络摄像机 | 最高分辨率可达2560*1440 @25 fps，在该分辨率下可输出实时图像,智能侦测：支持越界侦测，区域入侵侦测,支持背光补偿，强光抑制，3D数字降噪，120 dB宽动态适应不同监控环境,1个内置麦克风，高清拾音,支持柔光灯补光，照射距离最远可达30m,符合IP66防尘防水设计，可靠性高 | 22 | 台
2 | 金属壁装支架 | 压铸纯铝合金材质，表面做喷塑处理,支架带出线孔，安装美观,摄像机安装座表面有海绵垫，保证和摄像机底座结合更紧密,摄像机安装座可旋转，方便摄像机角度调整 | 16 | 支
3 | 高性能8盘位录像机 | 可接驳符合ONVIF、RTSP标准的众多主流厂商网络摄像机；支持接入H.265、Smart265、H.264、Smart264视频编码码流；解码性能强劲，最大支持12路1080P解码（开启SVC增强模式后，可提升至16路1080P解码）；支持800万像素高清网络视频的预览、存储与回放；支持HDMI与VGA同/异源输出，HDMI最大支持4K超高清显示输出，VGA支持1080P高清显示输出；自带8个SATA接口，最大支持满配10T硬盘；支持IP设备集中管理，包括IP设备一键添加、参数配置、批量升级、导入/导出等；最大支持8/16/16/16路本地同步回放；针对人、车及事件类型，支持快速回放与智能检索功能，大幅提升录像回放和检索效率；支持萤石云服务，通过APP可实现手机远程预览/回放/配置；支持萤石、Ehome2.0、ISUP以及GB28181协议，实现平台接入 | 1 | 台
4 | 硬盘 | 4T | 8 | 个
5 | 网线 | 支持千兆以太网信号传输,无氧铜芯，直流电阻小，信号衰减小,PVC阻燃护套，耐磨、抗拉强度高，保障安全,均匀双绞结构，产品性能稳定，有效降低干扰，确保信号传输质量,符合RoHS 2.0 和Reach认证 | 1300 | 米
项目合计费用： 最高限价（19500元）
注：报价内容不能漏项、不能涂改，否则做无效报价处理。